## Full 1
ICQ015 | U | Caldera per a la combustió de pellets.
Caldera per a la combustió de pellets, potència nominal de 4,8 a 16 kW, model Pelletstar 10 T-Control "HERZ", base de recolzament antivibracions, sistema d'elevació de la temperatura de retorn per sobre de 55°C, compost per vàlvula motoritzada de 3 vies de 1" de diàmetre i bomba de circulació model Yonos Para 25/6, regulador de tir de 150 mm de diàmetre, amb clapeta antiexplosió, limitador tèrmic de seguretat, tarat a 95°C, base de recolzament antivibracions.
Codi |  |  | Unitat | Descripció | Rendiment | Preu unitari | Import
1 |  |  |  | Materials
mt38cbh012ff |  |  | U | Caldera per a la combustió de pellets, potència nominal de 4,8 a 16 kW, model Pelletstar 10 T-Control "HERZ", amb cos d'acer soldat i assajat a pressió, de 1130x590x865 mm, aïllament interior, càmera de combustió amb sistema automàtic de neteja del cremador mitjançant graella basculant, bescanviador de calor de tubs verticals amb mecanisme de neteja automàtica, sistema d'extracció de fums amb regulació de velocitat, calaix per a recollida de cendres del mòdul de combustió, aprofitament de la calor residual, equip de neteja, control de la combustió mitjançant sonda Lambda integrada, sistema de comandament integrat T-Control amb pantalla tàctil, per al control de la combustió i de l'acumulador de A.C.S. | 1 | 8624 | 8624
mt38cbh099h |  |  | U | Base de recolzament antivibracions, "HERZ", per a caldera. | 1 | 37 | 37
mt38cbh097c |  |  | U | Limitador tèrmic de seguretat, tarat a 95°C, "HERZ", format per vàlvula i sonda de temperatura. | 1 | 82 | 82
mt38cbh085naa |  |  | U | Sistema d'elevació de la temperatura de retorn per sobre de 55°C, compost per vàlvula motoritzada de 3 vies de 1" de diàmetre i bomba de circulació model Yonos Para 25/6, "HERZ", per evitar condensacions i deposicions de sutge a l'interior de la caldera. | 1 | 572 | 572
mt38cbh096g |  |  | U | Regulador de tir de 150 mm de diàmetre, amb clapeta antiexplosió, "HERZ", per a caldera. | 1 | 320 | 320
mt38cbh105b |  |  | U | Muntatge del sistema d'alimentació per sense fi flexible, "HERZ", per a caldera per a la combustió de pellets model Pelletstar T-Control. | 1 | 333 | 333
mt38cbh100j |  |  | U | Posada en marxa i formació en el maneig de caldera de biomassa Pelletstar T-Control, "HERZ". | 1 | 350 | 350
[5 empty] | Subtotal materials: |  | 10318
2 |  |  |  | Mà d'obra
mo004 |  |  | h | Oficial 1ª calefactor. | 3.544 | 24.08 | 85.34
mo103 |  |  | h | Ajudant calefactor. | 3.544 | 20.65 | 73.18
[5 empty] | Subtotal mà d'obra: |  | 158.52
3 |  |  |  | Costos directes complementaris
|  |  | % | Costos directes complementaris | 2 | 10476.52 | 209.53
Cost de manteniment decennal: 4.808,72€ en els primers 10 anys. |  |  |  |  | Costos directes (1+2+3): |  | 10686.05